## 様式25-4の2(鋼巻尺）
|  |  |  | 公認プール測量結果一覧表（鋼巻尺用) | [7 empty] | 様式 25-4の2
１．プールの名称 | [7 empty] | 加盟団体名
２．測量条件 日時 ２０ 年 月 日 時〜 時 | [7 empty] | 公認測量者署名 |  |  |  |  | 印
天候 気温（Ｔ） ℃
鋼巻尺の日本水泳連盟登録番号 （Cℓ＝ ）
３．基準点、寸法および四隅の角度（二重アンダーライン上に数値を記入すること）
① A1 D1（＝B1 C1）の距離＝24.600m
（50mプールにあっては49.600m）（実施要領２ー③参照）
② A１D1 （ ℃）＝
CP ＝ (A1 D1 + B1 C1）/2β（P−Po）＝
Ct ＝ (A1 D1 + B1 C1）/2α（T−To）＝
基準長L＝(A1 D1 ＋ B1 C1)/2+Cp＋C1＋Ct＝ m
Cp：張力による補正値（m） P：測定時の張力（kg）
Po：指定張力 Ct：温度による補正値（m）
α：使用する鋼巻尺の膨張係数 T：測定時の気温（℃）
β：使用する鋼巻尺の張力補正係数
To：使用する鋼巻尺固有の標準温度
C1：器差による補正値
③ ℓ1,ℓ2 の計算
④ 四隅の角度
|  | 測 角 点 | 角度（ ° ’ ”）
∠Ａ1
∠Ｂ1
∠Ｃ1
∠Ｄ1
⑤プール長（各コースごとのℓ1およびℓ2のそれぞれの最大値に○、最小値に△をつけること。赤色マーク）
測定点①のL＋ℓ1＋ℓ2はターン側にスタート台がある場合は、25.000ｍ～25.010ｍまたは50.000ｍ～50.010ｍとなる。
なお、タッチ板を付けないターン側スタート台は端壁より突き出さない
レーン | 測定点 | スタート側 |  | ターン側 |  |  | レーン | 測定点 | スタート側 |  | ターン側
|  | ℓ１ | ℓ１−ℓ1 | ℓ2 | ℓ2−ℓ2 | L＋ℓ1＋ℓ2 |  |  | ℓ１ | ℓ１−ℓ1 | ℓ2 | ℓ2−ℓ2 | L＋ℓ1＋ℓ2
0 | ① | [5 empty] | 5 | ①
| ② | [6 empty] | ②
| ③ | [6 empty] | ③
| ④ | [6 empty] | ④
| 最凸部のℓ1＋③のℓ2＋L＝ | [6 empty] | 最凸部のℓ1＋③のℓ2＋L＝
1 | ① | [5 empty] | 6 | ①
| ② | [6 empty] | ②
| ③ | [6 empty] | ③
| ④ | [6 empty] | ④
| 最凸部のℓ1＋③のℓ2＋L＝ | [6 empty] | 最凸部のℓ1＋③のℓ2＋L＝
2 | ① | [5 empty] | 7 | ①
| ② | [6 empty] | ②
| ③ | [6 empty] | ③
| ④ | [6 empty] | ④
| 最凸部のℓ1＋③のℓ2＋L＝ | [6 empty] | 最凸部のℓ1＋③のℓ2＋L＝
3 | ① | [5 empty] | 8 | ①
| ② | [6 empty] | ②
| ③ | [6 empty] | ③
| ④ | [6 empty] | ④
| 最凸部のℓ1＋③のℓ2＋L＝ | [6 empty] | 最凸部のℓ1＋③のℓ2＋L＝
4 | ① | [5 empty] | 9 | ①
| ② | [6 empty] | ②
| ③ | [6 empty] | ③
| ④ | [6 empty] | ④
| 最凸部のℓ1＋③のℓ2＋L＝ | [6 empty] | 最凸部のℓ1＋③のℓ2＋L＝
ℓ1 の総合計＝
3×レーン数＝
（スタート側）ℓ1＝
＝
ℓ2 の総合計＝
3×レーン数＝
（ターン側）ℓ2＝
＝