## 様式26-4の2(鋼巻尺）
[5 empty] | 公認プール測量結果一覧表（鋼巻尺用） | [6 empty] | 様式 26-4の２
１．プールの名称 | [8 empty] | 加盟団体名
２．測量条件 日時 ２０ 年 月 日 時〜 時 | [8 empty] | 公認測量者署名 |  |  |  | 印
天候 気温（Ｔ） ℃
鋼巻尺の日本水泳連盟登録番号 （Cℓ＝ ）
３．基準点、寸法及び四隅の角度（二重アンダーライン上に数値を記入すること）
① A１D1（＝B1Ｃ1）の測定値＝24.600m
（50mプールにあっては49.600m）（実施要領２ー③参照）
② A１D1 （ ℃）＝
CP＝ (A１D1+B1Ｃ1）/2 β （P−Po）＝
Ct ＝ (A１D1+B1Ｃ1）/2 α （T−To）＝
基準長L＝(A1D1＋B1C1)/2+Cp＋C1＋Ct＝ | [5 empty] | m
Cp：張力による補正値（m） P：測定時の張力（kg）
Po：指定張力 Ct：温度による補正値（m）
α：使用する鋼巻尺の膨張係数 T：測定時の気温（℃）
β：使用する鋼巻尺の張力補正係数
To：使用する鋼巻尺固有の標準温度
C1：器差による補正値
③ ℓ1,ℓ2 の計算
（スタート側）ℓ1＝ |  |  | ℓ1 の総合計＝ |  | ＝ |  | （ターン側）ℓ2＝ |  |  | ℓ2 の総合計＝ |  | ＝
|  |  | 3×レーン数＝ | [6 empty] | 3×レーン数＝
④ 四隅の角度
|  | 測 角 点 | 角度( °' ")
∠Ａ１
∠Ｂ1
∠Ｃ1
∠Ｄ1
⑤ プール長 測量前のマーキングによる位置確認（✔）･･･スタート台 可動式の仕切り壁（ある場合）
①はℓ1、ℓ2の②-①の値が1.0㎝以内であることを確認する。なお、タッチ板を付けないターン側スタート台は端壁の上部より突き出さない。
②～④はℓ１−ℓ1、ℓ2−ℓ2を記入し、各レーンごとのℓ1およびℓ2のそれぞれの最大値に○、最小値に△をつけること。（赤色マーク）
レーン | 測定点 | スタート側 |  | ターン側 |  |  | レーン | 測定点 | スタート側 |  | ターン側
0 |  | ℓ１ | ②-① | ℓ2 | ②-① |  | 5 |  | ℓ１ | ②-① | ℓ2 | ②-①
| ① | [6 empty] | ①
|  | ℓ１ | ℓ１−ℓ1 | ℓ2 | ℓ2−ℓ2 | L＋ℓ1＋ℓ2 |  |  | ℓ１ | ℓ１−ℓ1 | ℓ2 | ℓ2−ℓ2 | L＋ℓ1＋ℓ2
| ② | [6 empty] | ②
| ③ | [6 empty] | ③
| ④ | [6 empty] | ④
1 |  | ℓ１ | ②-① | ℓ2 | ②-① |  | 6 |  | ℓ１ | ②-① | ℓ2 | ②-①
| ① | [6 empty] | ①
|  | ℓ１ | ℓ１−ℓ1 | ℓ2 | ℓ2−ℓ2 | L＋ℓ1＋ℓ2 |  |  | ℓ１ | ℓ１−ℓ1 | ℓ2 | ℓ2−ℓ2 | L＋ℓ1＋ℓ2
| ② | [6 empty] | ②
| ③ | [6 empty] | ③
| ④ | [6 empty] | ④
2 |  | ℓ１ | ②-① | ℓ2 | ②-① |  | 7 |  | ℓ１ | ②-① | ℓ2 | ②-①
| ① | [6 empty] | ①
|  | ℓ１ | ℓ１−ℓ1 | ℓ2 | ℓ2−ℓ2 | L＋ℓ1＋ℓ2 |  |  | ℓ１ | ℓ１−ℓ1 | ℓ2 | ℓ2−ℓ2 | L＋ℓ1＋ℓ2
| ② | [6 empty] | ②
| ③ | [6 empty] | ③
| ④ | [6 empty] | ④
3 |  | ℓ１ | ②-① | ℓ2 | ②-① |  | 8 |  | ℓ１ | ②-① | ℓ2 | ②-①
| ① | [6 empty] | ①
|  | ℓ１ | ℓ１−ℓ1 | ℓ2 | ℓ2−ℓ2 | L＋ℓ1＋ℓ2 |  |  | ℓ１ | ℓ１−ℓ1 | ℓ2 | ℓ2−ℓ2 | L＋ℓ1＋ℓ2
| ② | [6 empty] | ②
| ③ | [6 empty] | ③
| ④ | [6 empty] | ④
4 |  | ℓ１ | ②-① | ℓ2 | ②-① |  | 9 |  | ℓ１ | ②-① | ℓ2 | ②-①
| ① | [6 empty] | ①
|  | ℓ１ | ℓ１−ℓ1 | ℓ2 | ℓ2−ℓ2 | L＋ℓ1＋ℓ2 |  |  | ℓ１ | ℓ１−ℓ1 | ℓ2 | ℓ2−ℓ2 | L＋ℓ1＋ℓ2
| ② | [6 empty] | ②
| ③ | [6 empty] | ③
| ④ | [6 empty] | ④